## Sheet1
测试脚本 | 测试项 | 依赖条件 | 硬件环境 | 预期结果
e011.sh | Support KEY registers query (PPE,RCB,DSA,GE/XGE) | 1、单板启动正常； 2、对接单板IP配置正确且能ping通； | D03,D02 | 1、网口模块加载后执行查询命令，查到的寄存器信息与预期相符； 2、网口up，执行查询命令，查到的寄存器信息与预期相符； 3、执行iperf服务器端和客户端测试，执行查询命令，查到的寄存器信息与预期相符； 4、停止iPerf测试，执行查询命令，查到的寄存器信息与预期相符； 5、网口down，执行查询命令，查到的寄存器信息与预期相符；
e012.sh | Support of get Ethernet port mode, phy type and etc through Ethtool get_settings and set_settings | 单板启动正常； | D03,D02 | 1、网口模块加载后执行查询命令，查到的网口基本配置信息与预期相符； 2、网口up，执行查询命令，查到的网口基本配置信息与预期相符； 3、网口down，执行查询命令，查到的网口基本配置信息与预期相符；
e013.sh | Ethtool Support: Get Driver Informations | 单板启动正常； | D03,D02 | 1、网口正常初始化后，多次输入查询命令，查询到的信息正确； 2、网口up，多次输入查询命令，查询到的信息正确； 3、网口down，多次输入查询命令，查询到的信息正确；
e014.sh | Support of negotiation reset through Ethtool | 1、单板启动正常； 2、所有网口各模块加载正常； 3、正确设置各网口IP | D03,D02 | 1、重新自协商命令执行成功，ping包成功； 2、重新自协商命令执行成功，iperf流量有波动，但是网口没有异常，停止重新自协商后，流量能够恢复；
e015.sh | Support of getting current links status statistic through Ethtool get_link | 1、单板启动正常； 2、所有网口各模块加载正常； 3、正确设置各网口IP | D03,D02 | 正确查询到链路连接状态
e016.sh | Ethtool Support: TX/RX Queue BD Query | 1、单板启动正常； 2、所有网口各模块加载正常； | D03,D02 | 1、网口正常初始化后，多次输入查询命令，查询到的信息正确； 2、网口up，多次输入查询命令，查询到的信息正确； 3、网口down，多次输入查询命令，查询到的信息正确；
e017.sh | Support of getting interface statistics through Ethtool like get_ethtool_stats, get_string and get_sset_count | 1、单板启动正常 2、所有网口各模块加载正常 3、正确设置各网口IP | D03,D02 | 正确打印统计数据
e019-e013.sh | Support of self test functions by control get_strings and get_sset_count of Ethtool interface | 1、单板启动正常 2、所有网口各模块加载正常 3、正确设置各网口IP | D03,D02 | 1、网口正常初始化后，执行测试命令2次，MAC环回、Serdes环回和Phy环回均通过，ping测试通过； 2、网口up，执行测试命令两次，MAC环回、Serdes环回和Phy环回均通过，ping测试通过； 3、网口down，执行测试命令两次，MAC环回、Serdes环回和Phy环回均通过，ping测试通过； （光口不涉及MAC环回和Phy环回）
e20.sh | Support of setting mac addr and MTU Ethtool interface | 1、单板启动正常； 2、所有网口各模块加载正常； 3、正确设置各网口IP； 4、dts设置接收Buffer大小为4096； | D03,D02 | 1、设置mtu时流量断掉，查看网口收发统计不再增加 2、恢复流量后，查看网口收发统计正常，无丢包和错包 3、MTU传入参数错误导致配置失败
f004.sh | Multicast Traffic Support | 1、单板启动正常 2、所有网口各模块加载正常 3、正确设置各网口IP | D03,D02 | 两端组播（omping）测试通过
f005.sh | Support of IEEE 802.1Q VLAN Tagging with incoming and outgoing traffic | 1、单板启动正常 2、所有网口各模块加载正常 3、正确设置各网口IP | D03,D02 | 1、VLAN场景下，抓包可以抓到vlan tag； 2、网口iperf测试通过，性能数据正常
test_pktgen.sh function.sh parameter.sh | pktgen测试 | 1、单板启动正常 2、所有网口各模块加载正常 3、正确设置各网口IP | D03,D02 | 1、执行test_pktgen.sh，打印正确的信息； 2、ethtool -S 查询收到的对应长度的报文数量是否正确；